## Металлодетекторы
МАЙ
Модель |  | Артикул | Характеристики | Цена Розница (руб.) | Наличие
Металлодетекторы РС Z 1, PC Z 3
| РС Z 1 | 70209 | Арочный металлодетектор (Габариты: 2160х840х280 мм. Габариты транспортной упаковки: 2235 x 415 x 170 мм. 1 зона детектирования. Ширина прохода - 750 мм. Световая и звуковая индикации, параллельная эксплуатация (количество рабочих частот) - 50. Счетчик проходов, пропускная способность - 60 чел/мин. Пылевлагозащищенное покрытие корпуса, экспортная упаковка. | 55 100,00 104 300,00 | в наличии
| РС Z 3 | 70210 | Арочный металлодетектор (Габариты: 2160х840х280мм. Габариты транспортной упаковки: 2235 x 415 x 170 мм). 3 зоны детектирования. Ширина прохода - 750 мм. Световая и звуковая индикации, параллельная эксплуатация (количество рабочих частот) - 50. Счетчик проходов, пропускная способность - 60 чел/мин. Пылевлагозащищенное покрытие корпуса, экспортная упаковка. | 69 700,00 116 700,00 | в наличии
Серия РС Z
| РС Z 600 | 70213 | Арочный металлодетектор БЛОКПОСТ PC Z 600 (Габариты прохода (мм) - 430х750х2050, Внешние габариты (мм) - 470х910х2230). 6 зон детектирования. Ширина прохода - 750 мм. Звуковая индикация, параллельная эксплуатация (количество рабочих частот) - 50, повышенная помехоустойчивость. Пульт ДУ, "сухие контакты" на плате управления, SD CARD. Счетчик проходов, пропускная способность - 60 чел/мин. Пылевлагозащищенное покрытие корпуса, экспортная упаковка. | 88 000,00 184 700,00 | в наличии
| РС Z 600 MK | 70215 | Арочный металлодетектор (Габариты прохода (мм) - 430х750х2050, Внешние габариты (мм) - 470х910х2230). 6 зон детектирования. Ширина прохода - 750 мм. Звуковая и световая индикации, параллельная эксплуатация (количество рабочих частот) - 50, повышенная помехоустойчивость. Пульт ДУ, "сухие контакты" на плате управления, подключение к ПК, SD CARD. Счетчик проходов, пропускная способность - 60 чел/мин. Пылевлагозащищенное покрытие корпуса, экспортная упаковка. | 120 600,00 317 000,00 | в наличии
| РС Z 1800 MK (18/12/6) | 70217 | Арочный металлодетектор (Габариты прохода (мм) - 430х750х2050, Внешние габариты (мм) - 470х910х2230). 18/12/6 зон детектирования. Ширина прохода - 750 мм. Звуковая и световая индикации, параллельная эксплуатация (количество рабочих частот) - 50, повышенная помехоустойчивость. Пульт ДУ, "сухие контакты" на плате управления, подключение к ПК, SD CARD. Счетчик проходов, пропускная способность - 60 чел/мин. Пылевлагозащищенное покрытие корпуса, экспортная упаковка. | 145 300,00 491 600,00 | в наличии
| РС Z 3300 MK | 70218 | Арочный металлодетектор БЛОКПОСТ PC Z 3300 MK (Габариты прохода (мм) - 430х750х2050, Внешние габариты (мм) - 470х910х2230). 33 зоны детектирования. Ширина прохода - 750 мм. Звуковая и световая индикации, параллельная эксплуатация (количество рабочих частот) - 50, повышенная помехоустойчивость. Пульт ДУ, "сухие контакты" на плате управления, подключение к ПК, SD CARD. Счетчик проходов, пропускная способность - 60 чел/мин. Пылевлагозащищенное покрытие корпуса, экспортная упаковка. | 212 100,00 731 400,00 | в наличии
Серия РС X (всепогодные)
| РС X 600 MK | 70222 | Арочный металлодетектор (Габариты: 2230х1130х490 мм. Габариты транспортной упаковки: 2400 x 540 x 620 мм). 6 зон детектирования. Ширина прохода - 720 мм. Звуковая и световая индикации, параллельная эксплуатация (количество рабочих частот) - 50, повышенная помехоустойчивость. Пульт ДУ, "сухие контакты" на плате управления, подключение к ПК, SD CARD. Счетчик проходов, пропускная способность - 60 чел/мин. Пылевлагозащищенное покрытие корпуса, всепогодное исполнение, экспортная упаковка. | 210 600,00 530 200,00 | в наличии
| РС X 3300 MK | 70225 | Арочный металлодетектор (Габариты: 2230х1130х490 мм. Габариты транспортной упаковки: 2400 x 540 x 620 мм). 33 зоны детектирования. Ширина прохода - 720 мм. Звуковая и световая индикации, параллельная эксплуатация (количество рабочих частот) - 50, повышенная помехоустойчивость. Пульт ДУ, "сухие контакты" на плате управления, подключение к ПК, SD CARD. Счетчик проходов, пропускная способность - 60 чел/мин. Пылевлагозащищенное покрытие корпуса, всепогодное исполнение, экспортная упаковка. | 811200 | в наличии
Арочные металлодетекторы БЛОКПОСТ серия И
| РС И 6 | 70233 | Арочный металлодетектор со встроенным термодатчиком (Габариты: 2230х850х460 мм. Габариты транспортной упаковки : 2270 x 700 x 230 мм). Термодатчик: дальность измерения - 3-5 см; Погрешность измерения термодатчика ± 0,3°C; 6 зон детектирования. Ширина прохода - 750 мм. Звуковая и световая индикации, параллельная эксплуатация (количество рабочих частот) - 50, повышенная помехоустойчивость. Пульт ДУ, "сухие контакты" на плате управления, подключение к ПК, SD CARD. Счетчик проходов, пропускная способность - 60 чел/мин. Пылевлагозащищенное покрытие корпуса. | 230 100,00 468 000,00 | в наличии
| РС И 18 | 70234 | Арочный металлодетектор со встроенным термодатчиком (Габариты: 2230х850х460 мм. Габариты транспортной упаковки : 2270 x 700 x 230 мм). Термодатчик: дальность измерения - 3-5 см; Погрешность измерения термодатчика ± 0,3°C; 18/12/6 зон детектирования. Ширина прохода - 750 мм. Звуковая и световая индикации, параллельная эксплуатация (количество рабочих частот) - 50, повышенная помехоустойчивость. Пульт ДУ, "сухие контакты" на плате управления, подключение к ПК, SD CARD. Счетчик проходов, пропускная способность - 60 чел/мин. Пылевлагозащищенное покрытие корпуса. | 254 800,00 571 200,00 | в наличии
Дезинфекционно-досмотровая станция БЛОКПОСТ КИД
| КИД-09 МК | 70260 | Дезинфекционно-досмотровая станция с подключением к компьютеру (Габариты: 1000х1000х2200 мм). Состав оборудования: кабина дезинфекции, арочный металлодетектор, тепловизионная камера. Ширина прохода - 840 мм. Звуковая и световая индикации, повышенная помехоустойчивость при параллельном размещении, пропускная способность - 60 чел/мин, подключение к ПК. Кабина дезинфекции: время обработки одного человека – 3 сек.; ёмкость бака для дезраствора – 20 л.; количество форсунок – 16 шт. Тепловизионная камера: точность измерения температуры – ± 0.5 °С на расстоянии до 1,5 м. | 1 677 900,00 2 097 400,00 | в наличии
Сборно-разборные металлодетекторы БЛОКПОСТ
| РС-0300 М | 70302 | Сборно-разборный арочный металлодетектор БЛОКПОСТ PC-0300 (Габариты: 2240х980х780 мм. Габариты транспортной упаковки: 705 x 675 x 1065 мм). 3 и 9 зон детектирования. Ширина прохода - 790 мм. Звуковая и световая индикации, параллельная эксплуатация (количество рабочих частот) - 8, повышенная помехоустойчивость. "Сухие контакты" на плате управления. Счетчик проходов, пропускная способность - 60 чел/мин. Пылевлагозащищенное покрытие корпуса, экспортная упаковка. | 469 600,00 665 000,00 | в наличии
Ручные металлодетекторы БЛОКПОСТ
| РД 150 | 70226 | Ручной металлодетектор БЛОКПОСТ PД-150 (415х85х40 мм). Предельно максимальная дальность детектирования: Граната - 190 мм; Пистолет - 200 мм; Штык-нож - 200 мм; Бритвенное лезвие - 50 мм; Опасная бритва - 100 мм; Концелярская скрепка - 30 мм. Время работы - до 40 часов. Звуковая индикация. Рабочая частота - 93 кГц, потребляемый ток - до 70 мА. Экспортная упаковка. | 6 400,00 9 700,00 | в наличии
| РД 200 МАТРЁШКА | 70386 | БЛОКПОСТ PД 200 (415х90х33 мм). Предельно максимальная дальность детектирования: Пистолет - 200 мм; Штык-нож - 200 мм; Бритвенное лезвие - 50 мм; Опасная бритва - 100 мм; Концелярская скрепка - 30 мм. Li-ion - литий-ионный аккумулятор типа 18650 не менее 2000mah. Диапазон рабочих температур от -15 до +60 °C Масса нетто 0,3 кг. | 9900 | в наличии
| РД 300 | 70227 | Ручной металлодетектор БЛОКПОСТ PД-300 (415х85х40 мм). Предельно максимальная дальность детектирования: Граната - 190 мм; Пистолет - 250 мм; Штык-нож - 200 мм; Бритвенное лезвие - 30 мм; Фрагмент полотна для ручной ножовки по ГОСТ 6645-86 длиной 150 мм - 90 мм. Время работы - до 35 часов. Звуковая и световая индикации. Рабочая частота - 93 кГц. Экспортная упаковка. | 13800 | в наличии
| РД 900 ИМПУЛЬС | 70391 | БЛОКПОСТ PД 900 (415х90х33 мм). Предельно максимальная дальность детектирования: Пистолет - 200 мм; Штык-нож - 200 мм; Бритвенное лезвие - 50 мм; Опасная бритва - 50 мм; Канцелярская скрепка - 30 мм. Диапазон рабочих температур от -15 до +60 °C Масса нетто 0,3 кг. | 18300 | в наличии
| РД 1000T | 70332 | Внешние габариты (мм) ДхШхВ 410×80×45 мм Вес нетто (кг) 0, 342 Погрешность измерения температуры ±0,1-0,4 °C Диапазон определяемой температуры от 32.0 до 42.9 ℃ Влажность до 95% без прямого конденсата Селективность магнитные и немагнитные металлы Световое оповещение сигнала тревоги да Звуковое оповещение сигнала тревоги да Диапазон рабочих температур от 5 до 55°С Гарантия 1 год | 23 300,00 29400,00 | в наличии
ПРОГРАММНОЕ ОБЕСПЕЧЕНИЕ БЛОКПОСТ
| БЛОКПОСТ КОННЕКТ | 70349 | Программное обеспечение БЛОКПОСТ-CONNECT. Контроль работы металлодетекторов; Контроль состояния металлодетекторов; Контроль количества проходов/тревог; Регистрация событий в реальном времени; Настройка металлодетекторов. | 14000 | в наличии
| БЛОКПОСТ КОННЕКТ с видеоаналитикой | 70394 | Программное обеспечение БЛОКПОСТ-CONNECT. Контроль работы металлодетекторов; Контроль состояния металлодетекторов; Контроль количества проходов/тревог; Регистрация событий в реальном времени; Настройка металлодетекторов. Видеоаналитика посетителей, проходящих через металлодетекто | 17800 | в наличии

## Серия Матрешка
МАЙ
Модель |  | Артикул | Характеристики | Цена Розница (руб.) | Наличие
Металлодетекторы серии Матрешка
Серия PC V
| PC V 1 | 70395 | Внешние габариты (мм) ДхШхВ 2165x828x349. Габариты транспортной упаковки (мм) ДхШхВ 2245x505x175. 1 зона детектирования. Ширина прохода - 760 мм. Световая и звуковая индикации, параллельная эксплуатация (количество рабочих частот) - 50. Счетчик проходов, пропускная способность - 60 чел/мин. Степень защищенности (IP) 54 | 118500 | в наличии
| PC V 3 | 70396 | Внешние габариты (мм) ДхШхВ 2165x828x349. Габариты транспортной упаковки (мм) ДхШхВ 2245x505x175. 3 зоны детектирования. Ширина прохода - 760 мм. Световая и звуковая индикации, параллельная эксплуатация (количество рабочих частот) - 50. Счетчик проходов, пропускная способность - 60 чел/мин. Степень защищенности (IP) 54 | 127 600,00 138 600,00 | в наличии
| PC V 900 (9/6/3) | 70398 | Внешние габариты (мм) ДхШхВ 2204x910x419. Габариты транспортной упаковки (мм) ДхШхВ 2290x600x200 мм. 3, 6, 9 зоны детектирования. Ширина прохода - 760 мм. Световая и звуковая индикации, параллельная эксплуатация (количество рабочих частот) - 50. Счетчик проходов, пропускная способность - 60 чел/мин. Степень защищенности (IP) 54 | 228500 | в наличии
| PC V 1800 (18/12/6) | 70399 | Внешние габариты (мм) ДхШхВ 2204x910x479. Габариты транспортной упаковки (мм) ДхШхВ 2290x600x200 мм. 6, 12, 18 зоны детектирования. Ширина прохода - 760 мм. Световая и звуковая индикации, параллельная эксплуатация (количество рабочих частот) - 50. Счетчик проходов, пропускная способность - 60 чел/мин. Степень защищенности (IP) 54 | 273 900,00 337 500,00 | в наличии
| PC V 3300 (33/22/11) | 70393 | Внешние габариты (мм) ДхШхВ 2204х910х579. Габариты транспортной упаковки (мм) ДхШхВ 2287х1052х213. 11, 22, 33 зоны детектирования. Ширина прохода - 760 мм. Световая и звуковая индикации, параллельная эксплуатация (количество рабочих частот) - 50. Счетчик проходов, пропускная способность - 60 чел/мин. Степень защищенности (IP) 54 | 392 100,00 421 600,00 | в наличии
| PC V 4800 (48/32/16) | 70400 | Внешние габариты (мм) ДхШхВ 2204х910х629. Габариты транспортной упаковки (мм) ДхШхВ 2287х852х213. 16, 32, 48 зоны детектирования. Ширина прохода - 760 мм. Световая и звуковая индикации, параллельная эксплуатация (количество рабочих частот) - 50. Счетчик проходов, пропускная способность - 60 чел/мин. Степень защищенности (IP) 54 | 608300 | предзаказ
| PC V 6300 (63/42/21) | 70401 | Внешние габариты (мм) ДхШхВ 2204x910x629. Габариты транспортной упаковки (мм) ДхШхВ 2287х852х213. 21, 42, 63 зоны детектирования. Ширина прохода - 760 мм. Световая и звуковая индикации, параллельная эксплуатация (количество рабочих частот) - 50. Счетчик проходов, пропускная способность - 60 чел/мин. Степень защищенности (IP) 54 | 541900 | в наличии
| PC V 9300 (93/62/31) | 70402 | Внешние габариты (мм) ДхШхВ 2204х910х629. Габариты транспортной упаковки (мм) ДхШхВ 2287х852х213. 31, 62, 93 зоны детектирования. Ширина прохода - 760 мм. Световая и звуковая индикации, параллельная эксплуатация (количество рабочих частот) - 50. Счетчик проходов, пропускная способность - 60 чел/мин. Степень защищенности (IP) 54 | 751000 | предзаказ
| Монопанель БЛОКПОСТ M V 6 | 70397 | Внешние габариты (мм) ДхШхВ 2218,48х713,50х143,32. 6 зоны детектирования. Световая и звуковая индикации, параллельная эксплуатация (количество рабочих частот) - 50. Степень защищенности (IP) 54 | 233 300,00 328 700,00 | в наличии
Серия PC Vx
| Монопанель БЛОКПОСТ M Vx 6 | 70425 | Внешние габариты (мм) ДхШхВ 2218,48х713,50х143,32. 6 зоны детектирования. Световая и звуковая индикации, параллельная эксплуатация (количество рабочих частот) - 50. Степень защищенности (IP) 65 | 269 100,00 366 900,00 | в наличии
| PC Vx 100 | 70433 | Внешние габариты (мм) ДхШхВ 2204x910x419. Габариты транспортной упаковки (мм) ДхШхВ 2300x540x200 мм. 1, 3 зоны детектирования Ширина прохода - 760 мм Световая и звуковая индикации. Параллельная эксплуатация (количество рабочих частот) - 50 Счетчик проходов Пропускная способность - 60 чел/мин Степень защищенности-IP 65 | 138 100,00 229 500,00 | в наличии
| PC Vx 900 (9/6/3) | 70403 | Внешние габариты (мм) ДхШхВ 2204x910x419. Габариты транспортной упаковки (мм) ДхШхВ 2290x600x200 мм. 3, 6, 9 зоны детектирования. Ширина прохода - 760 мм. Световая и звуковая индикации, параллельная эксплуатация (количество рабочих частот) - 50. Счетчик проходов, пропускная способность - 60 чел/мин. Степень защищенности (IP) 65 | 218 800,00 319 900,00 | в наличии
| PC Vx 1800 (18/12/6) | 70404 | Внешние габариты (мм) ДхШхВ 2204x910x479. Габариты транспортной упаковки (мм) ДхШхВ 2290x600x200 мм. 6, 12, 18 зоны детектирования. Ширина прохода - 760 мм. Световая и звуковая индикации, параллельная эксплуатация (количество рабочих частот) - 50. Счетчик проходов, пропускная способность - 60 чел/мин. Степень защищенности (IP) 65 | 264 300,00 374 700,00 | в наличии
| PC Vx 3300 (33/22/11) | 70405 | Внешние габариты (мм) ДхШхВ 2204х910х579. Габариты транспортной упаковки (мм) ДхШхВ 2287х1052х213. 11, 22, 33 зоны детектирования. Ширина прохода - 760 мм. Световая и звуковая индикации, параллельная эксплуатация (количество рабочих частот) - 50. Счетчик проходов, пропускная способность - 60 чел/мин. Степень защищенности (IP) 65 | 483900 | предзаказ
| PC Vx 4800 (48/32/16) | 70406 | Внешние габариты (мм) ДхШхВ 2204х910х629. Габариты транспортной упаковки (мм) ДхШхВ 2298х900х196. 16, 32, 48 зоны детектирования. Ширина прохода - 760 мм. Световая и звуковая индикации, параллельная эксплуатация (количество рабочих частот) - 50. Счетчик проходов, пропускная способность - 60 чел/мин. Степень защищенности (IP) 65 | 701700 | предзаказ
| PC Vx 6300 (63/42/21) | 70407 | Внешние габариты (мм) ДхШхВ 2204x910x629. Габариты транспортной упаковки (мм) ДхШхВ 2287х852х213. 21, 42, 63 зоны детектирования. Ширина прохода - 760 мм. Световая и звуковая индикации, параллельная эксплуатация (количество рабочих частот) - 50. Счетчик проходов, пропускная способность - 60 чел/мин. Степень защищенности (IP) 65 | 606600 | предзаказ
| PC Vx 9300 (93/62/31) | 70408 | Внешние габариты (мм) ДхШхВ 2204х910х629. Габариты транспортной упаковки (мм) ДхШхВ 2298х900х196. 31, 62, 93 зоны детектирования. Ширина прохода - 760 мм. Световая и звуковая индикации, параллельная эксплуатация (количество рабочих частот) - 50. Счетчик проходов, пропускная способность - 60 чел/мин. Степень защищенности (IP) 65 | 808200 | предзаказ
Cерия PC X PRO
| БЛОКПОСТ PC X PRO 600 | 70479 | Внешние габариты (мм) ДхШхВ 500x1110x2308. Ширина прохода - 720 мм. Световая и звуковая индикации, параллельная эксплуатация (количество рабочих частот) - 50. Счетчик проходов, пропускная способность - 60 чел/мин. Степень защищенности (IP) 65 | 345 400,00 451 200,00 | в наличии
| БЛОКПОСТ PC X PRO 1100 | 70480 | Внешние габариты (мм) ДхШхВ 500x1110x2308. Ширина прохода - 720 мм. Световая и звуковая индикации, параллельная эксплуатация (количество рабочих частот) - 50. Счетчик проходов, пропускная способность - 60 чел/мин. Степень защищенности (IP) 65 | 506300 | в наличии
Ручные металлодетекторы
| РД 200 МАТРЁШКА | 70386 | Ручной металлодетектор (415х90х33 мм). Предельно максимальная дальность детектирования: Пистолет - 200 мм; Штык-нож - 200 мм; Бритвенное лезвие - 50 мм; Опасная бритва - 100 мм; Концелярская скрепка - 30 мм. Li-ion - литий-ионный аккумулятор типа 18650 не менее 2000mah. Диапазон рабочих температур от -15 до +60 °C Масса нетто 0,3 кг. | 9900 | в наличии

## Серия Импульс
МАЙ
Модель |  | Артикул | Характеристики | Цена Розница (руб.) | Наличие
Металлодетекторы серии ИМПУЛЬС
| PC 600 МК ИМПУЛЬС | 70303 | Габариты прохода (мм) ДхШхВ 2000х760х590 Внешние габариты (мм) 2200х880х690 Количество независимых зон обнаружения 6 Кол-во уровней регулировки общей чувствительности 584. Независимая регулировка чувствительности каждой зоны | 280 600,00 396 400,00 | в наличии
| РC 1800 МК ИМПУЛЬС | 70304 | Габариты прохода (мм) ДхШхВ 2000х760х590 Внешние габариты (мм) 2200х880х690 Количество независимых зон обнаружения 6, 12, 18. Кол-во уровней регулировки общей чувствительности 584. Независимая регулировка чувствительности каждой зоны | 331 200,00 503 500,00 | в наличии
| PC 3300 М ИМПУЛЬС | 70205 | Габариты прохода (мм) ДхШхВ 2000х760х590 Внешние габариты (мм) 2200х880х690 Количество независимых зон обнаружения 33. Кол-во уровней регулировки общей чувствительности 584. Независимая регулировка чувствительности каждой зоны | 498 900,00 523 900,00 | в наличии
| PC 4400 МК ИМПУЛЬС | 70409 | Габариты прохода (мм) ДхШхВ 2000х760х590 Внешние габариты (мм) 2200х880х690. Количество независимых зон обнаружения 11, 22, 33 Кол-во уровней регулировки общей чувствительности 584. Независимая регулировка чувствительности каждой зоны | 541 900,00 678 200,00 | в наличии
| PC 6300 МК ИМПУЛЬС | 70410 | Габариты прохода (мм) ДхШхВ 2000х760х590 Внешние габариты (мм) 2200х880х690. Количество независимых зон обнаружения 21, 42, 63. Кол-во уровней регулировки общей чувствительности 584. Независимая регулировка чувствительности каждой зоны | 748600 | в наличии
| РД 900 ИМПУЛЬС | 70391 | БЛОКПОСТ PД 900 (415х90х33 мм). Предельно максимальная дальность детектирования: Пистолет - 200 мм; Штык-нож - 200 мм; Бритвенное лезвие - 50 мм; Опасная бритва - 50 мм; Канцелярская скрепка - 30 мм. Диапазон рабочих температур от -15 до +60 °C Масса нетто 0,3 кг. | 18300 | в наличии

## Турникеты
МАЙ
Модель |  | Артикул | Характеристики | Цена Розница (руб.) | Наличие
Турникеты-триподы
| ЭПР-500 | 70380 | Внешние габариты (мм) ДхШхВ 1030х400х970 Ширина прохода (мм) 650 Габариты упаковки (мм) ДхШхВ 500х500х1120 Режим "антипаника" автоматический Материал корпуса металл Интерфейс управления Сухой контакт Длина штанги (мм) 620 Пропускная способность (чел/мин) 25-30 Время открытия (сек) 0.1 Рабочее напряжение (В) 24 Источник электропитания (В) 220 Напряжение индикаторной лампы (В) 12 | 250 900,00 394 200,00 | в наличии
| БС 500 | 70378 | Режимы работы Односторонний и двусторонний проходы Внешние габариты: ширина/высота, мм 1530х390х970 Ширина прохода 1170 мм Габариты упаковки (ДхШхВ), мм 500х500х1120 Время открытия / закрытия турникета 0,4-0,8 с (регулируется) Материал корпуса Сталь 45 Материал штанги SUS304 Режим "антипаника" автоматический Пропускная способность 35-60 чел/мин Средняя наработка на отказ ≥ 5 000 000 проходов Входное напряжение 100-240 В, 50-60 Гц Рабочее напряжение 24 В Рабочая температура -20 °C ~ +70 °C Температура хранения -40 °C ~ +80 °C | 283 500,00 445 400,00 | в наличии
| БС 600 | 70379 | Режимы работы Односторонний и двусторонний проходы Внешние габариты: ширина/высота, мм 1580х180х970 Ширина прохода 650 Габариты упаковки (ДхШхВ), мм 500х500х1120 Время открытия / закрытия турникета 0,4-0,8 с (регулируется) Материал корпуса Сталь 45 Материал штанги SUS304 Режим "антипаника" автоматический Пропускная способность 35-60 чел/мин Средняя наработка на отказ ≥ 5 000 000 проходов Входное напряжение 100-240 В, 50-60 Гц | 442500 | в наличии
Тумбовые турникеты
| ТМБ 600 | 70231 | ТУМБОВЫЙ Турникет-трипод БЛОКПОСТ ТМБ 600 (Габариты: 1250х285х965. Габариты упаковки: 1025х330х1245 мм) эл/мех с автоматическими планками "антипаника" Исполнение: нержавеющая сталь, Комплектация: комплект считывателей (EM-Marine), планки 650мм, пульт управления с кабелем, ИК-пульт, , "сухие контакты на плате управления". | 121 200,00 288 200,00 | в наличии
| ТМБ 800 | 70351 | ТУМБОВЫЙ Турникет-трипод БЛОКПОСТ ТМБ 800 (Габариты: 1100х280х980. Габариты упаковки: 1195х380х1065 мм) эл/мех с автоматическими планками "антипаника" Исполнение: нержавеющая сталь, Комплектация: комплект считывателей (EM-Marine), планки 570мм, пульт управления с кабелем, ИК-пульт, "сухие контакты на плате управления". | 226 200,00 273 400,00 | в наличии
| ТМБ 900 | 70352 | ТУМБОВЫЙ Турникет-трипод БЛОКПОСТ ТМБ 900 (Габариты: 1110х180х980. Габариты упаковки: 1200х280х1080 мм) эл/мех с автоматическими планками "антипаника" Исполнение: нержавеющая сталь, Комплектация: комплект считывателей (EM-Marine), планки 600мм, пульт управления с кабелем, ИК-пульт, "сухие контакты на плате управления". | 270 400,00 326 900,00 | в наличии
| ТМБ 1100 | 70236 | Турникет-трипод ТУМБОВЫЙ автоматический БЛОКПОСТ ТМБ 1100 (Габариты: 1200х300х1010, Габариты упаковки: 1310х420х1100 мм), "антипаника" Исполнение: нержавеющая сталь, Комплектация: комплект считывателей (EM-Marine), планки 600мм, пульт управления с кабелем, ИК-пульт, , "сухие контакты на плате управления". | 442100 | в наличии
Полноростовые турникеты
| РСТ 700 | 70240 | ПОЛНОРОСТОВОЙ роторный Турникет БЛОКПОСТ РСТ 700 (Габариты: 1400х1395х2220. Габариты упаковки: 1975х1085х935 и 2100х1435х735 мм) эл/мех Исполнение: нержавеющая сталь, Комплектация: комплект считывателей (EM-Marine), планки 500мм, пульт управления с кабелем, ИК-пульт, "сухие контакты на плате управления". | 891 400,00 1 077 800,00 | в наличии
Распашные турникеты
| СДВ 500 | 70355 | Турникет РАСПАШНОЙ автоматический БЛОКПОСТ СДВ 500. Внешние габариты (ДхШхВ) 1480х260х1000 мм; Габариты упаковки (ДхШхВ) 1640х380х1110 мм; Масса нетто 57 кг; Масса брутто 81 кг; Ширина прохода 1040 мм; Режим "антипаника" Автоматический/ручной; Материал корпуса Нержавеющая сталь AISI 304; Материал створок Нержавеющая сталь AISI 304; Интерфейс управления Сухой контакт; Ширина створки 490 мм; Пропускная способность (чел/мин) 25-40; Время открытия (сек) 0.6 (регулируется). КОМПЛЕКТ | 1 125 800,00 1 210 400,00 | в наличии
| СДВ 1000 | 70356 | Турникет РАСПАШНОЙ автоматический БЛОКПОСТ СДВ 1000. Внешние габариты (ДхШхВ) 1480х260х1000 мм; Габариты упаковки (ДхШхВ) 1640х400х1110 мм; Масса нетто 66 кг; Масса брутто 98 кг; Ширина прохода 1040 мм; Режим "антипаника" Автоматический/ручной; Материал корпуса Нержавеющая сталь AISI 304; Материал створок Нержавеющая сталь AISI 304; Интерфейс управления Сухой контакт; Ширина створки 490 мм; Пропускная способность (чел/мин) 25-40; Время открытия (сек) 0.6 (регулируется). | 459 700,00 543 700,00 | в наличии
| РСП 600 | 70247 | Турникет РАСПАШНОЙ автоматический БЛОКПОСТ РСП 600 (Габариты: 1400х180х1000, Габариты упаковки: 1500х260х1100 мм), с автоматической функцией "антипаника". Исполнение: нержавеющая сталь, Комплектация: комплект считывателей (EM-Marine), створки - стекло, пульт управления с кабелем, ИК-пульт, "сухие контакты на плате управления", экспортная упаковка. КОМПЛЕКТ | 1 010 500,00 1 423 000,00 | в наличии
Скоростные турникеты
| СКП 700 | 70257 | Турникет с раздвижными створками СКОРОСТНОЙ автоматический БЛОКПОСТ СКП 700 (Габариты: 1200х300х1010. Габариты упаковки: 1400х400х1100 мм), с автоматической функцией "антипаника". Исполнение: нержавеющая сталь, Комплектация: комплект считывателей (EM-Marine), створки - (акрил)стекло, пульт управления с кабелем, ИК-пульт, "сухие контакты на плате управления". КОМПЛЕКТ | 1255600 | в наличии
Калитки
| КЛ 600 | 70330 | Автоматическая калитка БЛОКПОСТ КЛ 600 (Габариты: 200х200х980 мм), с функцией "антипаника". Исполнение: нержавеющая сталь, Комплектация: комплект считывателей (EM-Marine), створки - металл,стекло, пульт управления с кабелем, ИК-пульт, "сухие контакты на плате управления". | 188 500,00 288 200,00 | в наличии
| КЛ 600 С | 70331 | Автоматическая калитка БЛОКПОСТ КЛ 600 C (Габариты: 200х200х980 мм), с функцией "антипаника". Исполнение: нержавеющая сталь, Комплектация: комплект считывателей (EM-Marine), створки - металл,стекло, пульт управления с кабелем, ИК-пульт, "сухие контакты на плате управления". | 188 500,00 288 200,00 | в наличии
Картоприемник
| Картоприемник внешний КП 500 | 70357 | Картоприемник внешний, БЛОКПОСТ КП 500, универсальный (Габариты: 170х180х1005, Габариты упаковки: 260х260х1495 мм). Исполнение: нержавеющая сталь SU304 толщиной 1.2 мм без следов сварки снаружи. 3. Полировка деталей картоприемника без царапин и без отличий по структуре и цвету. Комплектация: считыватель влагозащищенный с интерфейсом Wiegand – 1 шт, соленоид механизма приема карт. Вместимость до 500 карт. | 62 300,00 88 900 ,00 | в наличии

## Турникеты VECTOR
МАЙ
Модель |  | Артикул | Характеристики | Цена Розница (руб.) | Наличие
Турникеты серии VECTOR
| VECTOR 100 |  | Турникет трипод БЛОКПОСТ VECTOR 100 • Серия VECTOR • Внешние габариты (мм) ДхШхВ 500x963x1000 • Вес нетто (кг)45 • Вес брутто (кг) 50 • Степень защищенности (IP)54 • Способ поворота штанги/створки Автоматический • Режимы Автоматический/ручной • Пропускная способность (чел/мин) 35-40 • Материал корпуса Сталь с матовой покраской, нержавеющая сталь • Режим "антипаника" Автоматический • Источник электропитания (В)220 • Пульт ДУ Проводной пульт / Радиоканальный • Диапазон рабочих температур от -25 до +65 °C • Рабочее напряжение (В) 24 • Интерфейс управления Сухой контакт • Длина штанги (мм) 630 • Место установки Внутри помещения или снаружи (под навесом) • Способ опускания штанги При отключении электричества • Средняя наработка на отка з≥ 5 000 000 проходов • Направление вращения Двунаправленное • Встроенная индикация режимов работы Есть • Штатные места для установки устройств считывания карт (шт) 2 • Возможность установки дополнительных биометрических устройств Есть • Комплект считывателей MIFARE • Угол поворота штанги120° | по запросу | в наличии
| VECTOR 200 |  | Турникет трипод БЛОКПОСТ VECTOR 200 • Серия VECTOR • Ширина прохода (мм) 620 • Внешние габариты (мм) ДхШхВ 1200x948x1000 • Вес нетто (кг) 70 • Вес брутто (кг )92 • Степень защищенности (IP)54 • Способ поворота штанги/створки Автоматический • Режимы Автоматический/ручной • Пропускная способность (чел/мин) 35-40 • Материал корпуса Сталь с матовой покраской, нержавеющая сталь • Режим "антипаника" Автоматический • Источник электропитания (В) 220 • Пульт ДУ Проводной пульт / Радиоканальный • Диапазон рабочих температур от -25 до +65 °C • Рабочее напряжение (В) 24 • Длина штанги (мм) 630 • Место установки Внутри помещения или снаружи (под навесом) • Способ опускания штанги При отключении электричества • Средняя наработка на отказ ≥ 5 000 000 проходов • Направление вращения Двунаправленное • Встроенная индикация режимов работы Есть • Штатные места для установки устройств считывания карт (шт) 2 • Возможность установки дополнительных биометрических устройств Есть • Комплект считывателей MIFARE • Угол поворота штанги 120° | по запросу | в наличии
| VECTOR 300 | 70448 | Турникет РАСПАШНОЙ автоматический БЛОКПОСТ VECTOR 300. · Внешние габариты (ДхШхВ): 600х210х1000 мм · Габариты упаковки (ДхШхВ): 740х470х1160 мм · Вес нетто: 110 кг · Вес брутто: 120 кг · Ширина прохода: 650 мм · Длина створки: 300 мм · Высота створки от пола: 900 мм · Пропускная способность: 25-40 чел/мин · Контроль прохода по одному: Нет · Средняя наработка на отказ: ≥ 5 000 000 проходов · Режим "антипаника": Автоматический/ручной · Способ поворота створки: Автоматический · Направление прохода: Однонаправленное/двунаправленное (управляемое) · Материал корпуса: Нержавеющая сталь AISI 304, с декоративными вставками · Место установки: Внутри помещения или снаружи (под навесом) · Пульт ДУ: Проводной пульт / Радиоканальный · Интерфейс управления: Сухой контакт · Штатные места для установки устройств считывания карт: 2 шт. · Комплект считывателей: Mifare · Встроенная индикация режимов работы: Есть · Напряжение индикаторной лампы: 12 В · Напряжение питания: 220 В, 50 Гц · Потребляемая мощность: 0,15 кВт · Рабочее напряжение: 24 В · Рабочая температура: -20°C / +50°C · Влажность: 5% ~ 80% · Степень защищенности (IP): IP54 · Возможность установки дополнительных биометрических устройств: Есть · Время открытия: 0.5 сек · Материал створок: Закаленное стекло КОМПЛЕКТ | 746200 | в наличии
| VECTOR 300 C | 70449 | Турникет РАСПАШНОЙ автоматический БЛОКПОСТ VECTOR 300 C, средняя секция для VECTOR 300. · Внешние габариты (ДхШхВ): 600х290х1000 мм · Габариты упаковки (ДхШхВ): 640х330х1160 мм · Вес нетто: 70 кг · Вес брутто: 80 кг · Ширина прохода: 650 мм · Длина створки: 300 мм · Высота створки от пола: 900 мм · Пропускная способность: 25-40 чел/мин · Контроль прохода по одному: Нет · Средняя наработка на отказ: ≥ 5 000 000 проходов · Режим "антипаника": Автоматический/ручной · Способ поворота створки: Автоматический · Направление прохода: Однонаправленное/двунаправленное (управляемое) · Материал корпуса: Нержавеющая сталь AISI 304, с декоративными вставками · Место установки: Внутри помещения или снаружи (под навесом) · Пульт ДУ: Проводной пульт / Радиоканальный · Интерфейс управления: Сухой контакт · Штатные места для установки устройств считывания карт: 2 шт. · Комплект считывателей: Mifare · Встроенная индикация режимов работы: Есть · Напряжение индикаторной лампы: 12 В · Напряжение питания: 220 В, 50 Гц · Потребляемая мощность: 0,15 кВт · Рабочее напряжение: 24 В · Рабочая температура: -20°C / +50°C · Влажность: 5% ~ 80% · Степень защищенности (IP): IP54 · Возможность установки дополнительных биометрических устройств: Есть · Время открытия: 0.5 сек · Материал створок: Закаленное стекло | 592800 | в наличии
| VECTOR 500 | 70446 | Турникет РАСПАШНОЙ автоматический БЛОКПОСТ VECTOR 500. · Внешние габариты (ДхШхВ): 1550х210х1000 мм · Габариты упаковки (ДхШхВ): 1690х470х1160 мм · Вес нетто: 200 кг · Вес брутто: 222 кг · Ширина прохода: 650 мм · Длина створки: 300 мм · Высота створки от пола: 1400 мм · Пропускная способность: 25-40 чел/мин · Контроль прохода по одному: Есть · Средняя наработка на отказ: ≥ 5 000 000 проходов · Режим "антипаника": Автоматический/ручной · Способ поворота створки: Автоматический · Направление прохода: Однонаправленное/двунаправленное (управляемое) · Материал корпуса: Нержавеющая сталь AISI 304, с декоративными вставками · Место установки: Внутри помещения или снаружи (под навесом) · Пульт ДУ: Проводной пульт / Радиоканальный · Интерфейс управления: Сухой контакт · Штатные места для установки устройств считывания карт: 2 шт. · Комплект считывателей: Mifare · Встроенная индикация режимов работы: Есть · Напряжение индикаторной лампы: 12 В · Напряжение питания: 220 В, 50 Гц · Потребляемая мощность: 0,15 кВт · Рабочее напряжение: 24 В · Рабочая температура: -20°C / +50°C · Влажность: 5% ~ 80% · Степень защищенности (IP): IP54 · Возможность установки дополнительных биометрических устройств: Есть · Время открытия: 0,5 сек · Материал створок: Закаленное стекло КОМПЛЕКТ | 928 600,00 977 400,00 | в наличии
| VECTOR 500 С | 70447 | Турникет РАСПАШНОЙ автоматический БЛОКПОСТ VECTOR 500 C, средняя секция для VECTOR 500 · Внешние габариты (ДхШхВ): 1550х290х1000 мм · Габариты упаковки (ДхШхВ): 1590х330х1160 мм · Вес нетто: 110 кг · Вес брутто: 130 кг · Ширина прохода: 650 мм · Длина створки: 300 мм · Высота створки от пола: 1400 мм · Пропускная способность: 25-40 чел/мин · Контроль прохода по одному: Есть · Средняя наработка на отказ: ≥ 5 000 000 проходов · Режим "антипаника": Автоматический/ручной · Способ поворота створки: Автоматический · Направление прохода: Однонаправленное/двунаправленное (управляемое) · Материал корпуса: Нержавеющая сталь AISI 304, с декоративными вставками · Место установки: Внутри помещения или снаружи (под навесом) · Пульт ДУ: Проводной пульт / Радиоканальный · Интерфейс управления: Сухой контакт · Штатные места для установки устройств считывания карт: 2 шт. · Комплект считывателей: Mifare · Встроенная индикация режимов работы: Есть · Напряжение индикаторной лампы: 12 В · Напряжение питания: 220 В, 50 Гц · Потребляемая мощность: 0,15 кВт · Рабочее напряжение: 24 В · Рабочая температура: -20°C / +50°C · Влажность: 5% ~ 80% · Степень защищенности (IP): IP54 · Возможность установки дополнительных биометрических устройств: Есть · Время открытия: 0,5 сек · Материал створок: Закаленное стекло | 708900 | в наличии

## Турникеты СПЕКТР
|  |  |  | МАЙ | 2026
Модель |  | Артикул | Характеристики | Цена Розница (руб.) | Наличие
Полноростовые турникеты серии СПЕКТР
СЕРИЯ Z
| СПЕКТР СТ 1А серия Z | 70311 | 1. Габариты: 1500*1304*2334мм 2. Материал: 304 Нержавеющая сталь, толщина 1.2/1.5мм 3. Время разблокировки: 0.2с 4. Пропускная способность: 35чел/м 5. Ширина прохода: 600мм 6. Входное напряжение: 100-240V 7. Рабочее напряжение: 24V 8. Диапазон рабочих температур: -15-55℃ 9. Потребляемая мощность: 35W 10. Входящий сигнал : сухие контакты 11. Когда питание отсутствует, ротор остаётся заблокирован 12. 10м силовой кабель с евро розеткой 13. Автоматический мотор | 1 201 200,00 1 439 400,00 | в наличии
| СПЕКТР СТ 2А серия Z | 70313 | 1. Габариты: 2190*1304*2334мм 2. Материал: 304 Нержавеющая сталь, толщина 1.2/1.5мм 3. Время разблокировки: 0.2c 4. Пропускная способность: 35чел/м 5. Ширина прохода: 600+600мм 6. Входное напряжение: 100-240V 7. Рабочее напряжение: 24V 8. Диапазон рабочих температур: -15-55℃ 9. Потребляемая мощность: 35W 10. Входящий сигнал : сухие контакты 11. Когда питание отсутствует, ротор остаётся заблокирован 12. 10м силовой кабель с евро розеткой 13. Автоматический мотор | 1 740 200,00 2 207 900,00 | в наличии
| СПЕКТР СТ 3 серия Z | 70314 | 1. Габариты: 2600*1304*2334мм (одна створка поворотная, вторая распашная) 2. Материал: 304 Нержавеющая сталь, толщина 1.2/1.5мм 3. Время разблокировки: 0.2c 4. Пропускная способность: 35чел/м 5. Ширина прохода:1001+600мм (велосипед+пешеход) 6. Входное напряжение: 100-240V 7. Рабочее напряжение: 24V 8. Диапазон рабочих температур: -15-55℃ 9. Потребляемая мощность: 35W 10. Сигнал управления: сухие контакты 11. Когда питание выключено, ротоп и ворота должна быть заблокированы. 12. 10м силовой кабель с евро розеткой | 2166400 | в наличии
| СПЕКТР СТ 4 серия Z | 70315 | 1. Габариты: 1490*2604*2334мм 2. Материал: 304 Нержавеющая сталь, толщина 1.2/1.5мм 3. Время разблокировки: 0.2с 4. Пропускная способность: 3 5чел/м 5. Ширина прохода: 1180 мм 6. Входное напряжение: 100-240V 7. Рабочее напряжение: 24V 8. Диапазон рабочих температур: -15-55℃ 9. Потребляемая мощность: 35W 10. Входящий сигнал : сухие контакты 11. Когда питание отсутствует, ротор остаётся заблокирован 12. 10м силовой кабель с евро розеткой | 1321000 | в наличии
| СПЕКТР СТ 4М серия Z | 70316 | 1. Габариты: 2600*2044*2334мм (одна створка поворотная, вторая распашная) 2. Материал: 304 Нержавеющая сталь, толщина 1.2/1.5мм 3. Время разблокировки: 0.2c 4. Пропускная способность: 35чел/м 5. Ширина прохода: 1000+600мм (Инвалидная коляска + пешеход) 6. Входное напряжение: 100-240V 7. Рабочее напряжение: 24V 8. Диапазон рабочих температур: -15-55℃ 9. Потребляемая мощность: 35W 10. Входящий сигнал : сухие контакты 11. Когда питание выключено, ротоп и ворота должна быть заблокированы. 12. 10м силовой кабель с евро розеткой | 1 936 600,00 2 320 900 ,00 | в наличии
| СПЕКТР СТ 5 серия Z | 70317 | 1. Габариты: 1460*1304*2390мм (Нержавеющая сталь) 2. Материал: 304 Нержавеющая сталь, толщина 1.2/1.5мм 3. Время разблокировки: 0.2c 4. Пропускная способность: 35чел/м 5. Ширина прохода: 1200мм 6. Входное напряжение: 100-240V 7. Рабочее напряжение: 24V 8. Диапазон рабочих температур: -15-55℃ 9. Потребляемая мощность: 35W 10. Входящий сигнал : сухие контакты 11.Когда питание выключено, ротоп должна быть заблокированы 12. 10м силовой кабель с евро розеткой | 1556900 | в наличии
| СПЕКТР СТ6 серия Z | 70318 | 1. Габариты: 1460*2740*2386мм (Нержавеющая сталь) 2. Материал: 304 Нержавеющая сталь, толщина 1.2/1.5мм 3. Время разблокировки: 0.2c 4. Пропускная способность: 35чел/м 5. Ширина прохода: 1200мм 6. Входное напряжение: 100-240V 7. Рабочее напряжение: 24V 8. Диапазон рабочих температур: -15-55℃ 9. Потребляемая мощность: 35W 10. Входящий сигнал : сухие контакты 11.Когда питание выключено, ротоп должна быть заблокированы 12. 10м силовой кабель с евро розеткой | 2583700 | в наличии
| СПЕКТР СТ 7 серия Z | 70319 | 1. Габариты: 1630*1304*2334мм (Нержавеющая сталь) 2. Материал: 304 Нержавеющая сталь, толщина 1.2/1.5мм 3. Ширина прохода: 1420мм 4. Входное напряжение: 100-240V 5. Диапазон рабочих температур: -15-55℃ | 605500 | в наличии
| СПЕКТР СТ 8М серия Z | 70420 | Ширина прохода (мм) 1200 Пропускная способность (чел/мин) 12-15 Степень защищенности (IP) 54 | 401200 | в наличии
СЕРИЯ V
| Турникет ПОЛНОРОСТОВОЙ БЛОКПОСТ РСТ 600 серия СПЕКТР V | 70307 | Внешние габариты (мм) ДхШхВ 1400х1200х2310 Ширина прохода (мм) 600 Габариты упаковки (мм) ДхШхВ 1400х650х2200 Материал корпуса нержавеющая сталь AISI 304 | 706 900,00 1 077 800,00 | в наличии
| Турникет ПОЛНОРОСТОВОЙ БЛОКПОСТ РСТ 1200 серия СПЕКТР V | 70308 | Внешние габариты (мм) ДхШхВ 2100х1500х2310 Ширина прохода (мм) 580 Габариты упаковки (мм) ДхШхВ 1700х800х2200 Материал корпуса нержавеющая сталь AISI 304 | 1 290 300,00 2 057 900,00 | в наличии
| Полноростовая механическая калитка БЛОКПОСТ КЛ М1 серия СПЕКТР V | 70309 | Пропускная способность (чел/мин) 12-15 Напряжение индикаторной лампы (В) 12 Степень защищенности (IP) 54 | 275 700,00 318 400,00 | в наличии
| Модуль для установки РТУ БЛОКПОСТ РСТ 500 серия СПЕКТР V | 70421 | Внешние габариты (мм) ДхШхВ 1304х1630х2334 Материал корпуса нержавеющая сталь AISI 304 Материал створок нержавеющая сталь 304, толщина 1,2/1,5 мм Интерфейс управления Сухой контакт Степень защищенности (IP) 54 | 404 600,00 467 300,00 | в наличии

## Модульные проходные
МАЙ
Модель |  | Артикул | Характеристики | Цена Розница (руб.) | Наличие
Модульные проходные
| БС 500 | 70378 | Режимы работы Односторонний и двусторонний проходы Внешние габариты: ширина/высота, мм 390х180х970 Ширина прохода 650 мм Габариты упаковки (ДхШхВ), мм 500х500х1120 Время открытия / закрытия турникета 0,4-0,8 с (регулируется) Материал корпуса Сталь 45 Материал штанги SUS304 Режим "антипаника" автоматический Пропускная способность 35-60 чел/мин Средняя наработка на отказ ≥ 5 000 000 проходов Входное напряжение 100-240 В, 50-60 Гц Рабочее напряжение 24 В Рабочая температура -20 °C ~ +70 °C Температура хранения -40 °C ~ +80 °C | 283 500,00 445 400,00 | в наличии
| БС 600 | 70379 | Режимы работы Односторонний и двусторонний проходы Внешние габариты: ширина/высота, мм 1580х180х970 Ширина прохода 650 Габариты упаковки (ДхШхВ), мм 500х500х1120 Время открытия / закрытия турникета 0,4-0,8 с (регулируется) Материал корпуса Сталь 45 Материал штанги SUS304 Режим "антипаника" автоматический Пропускная способность 35-60 чел/мин Средняя наработка на отказ ≥ 5 000 000 проходов Входное напряжение 100-240 В, 50-60 Гц | 442500 | в наличии
| ЭПР-500 | 70380 | Внешние габариты (мм) ДхШхВ 1030х400х970 Ширина прохода (мм) 650 Габариты упаковки (мм) ДхШхВ 500х500х1120 Режим "антипаника" автоматический Материал корпуса металл Интерфейс управления Сухой контакт Длина штанги (мм) 620 Пропускная способность (чел/мин) 25-30 Время открытия (сек) 0.1 Рабочее напряжение (В) 24 Источник электропитания (В) 220 Напряжение индикаторной лампы (В) 12 | 250 900,00 394 200,00 | в наличии
| Автоматический обнаружитель взрывчатых веществ | 70287 | Предел обнаружения по ТНТ при температуре от +5°С до +40°С и относительной влажности от 20 до 80 %, при нанесении вещества с пальца руки человека на УОП, г, не более 2•10-8 Предел обнаружения по гексогену при нанесении вещества на устройство отбора пробы во всем диапазоне температуры и влажности в рамках рабочих условий эксплуатации Обнаружителя, г, не более 10-7 Предел обнаружения по ТЭН при нанесении вещества на устройство отбора пробы во всем диапазоне температуры и влажности в рамках рабочих условий эксплуатации Обнаружителя, г, не более 10-7 Среднее время одной процедуры анализа, сек, не более 6 Время установления рабочего режима, мин., не более 25 Время очистки или замены накладки УОП при попадании на нее большого количества ВВ, мин., не более 1 Потребляемая мощность, Вт, не более 200 Масса, кг, не более 4 Режим работы непрерывный, круглосуточный Электропитание от сети постоянного тока 12В, 8А Электропитание от сети переменного тока при наличии блока питания DC 12В, 8А Напряжение от 100 В до 260 В; Частота (50 ± 5%) Гц Габаритные размеры (с блоком молекулярных сит увеличенного объема), мм, не более 225х120х310 (225х120х525) | предзаказ | предзаказ
| Портальный радиационный монитор | 70288 | Объект контроля Посетители Рекомендуемая ширина зоны контроля 0,8 м Каналы регистрации Гамма Гамма детекторы Пластический сцинтиллятор Пороги обнаружения (для ширины зоны контроля 0,8 м и скорости до 5 км/ч) 140 кБк (Ba-133) 170 кБк (Cs-137) 85 кБк (Co-60) Габаритные размеры 717х172х176 мм | предзаказ | предзаказ
| СКУД | 70422 | Режимы идентификации Карта EM Дальность действия 70 мм Входной протокол EM Marine Питание 12 V На базе БОЛИД | предзаказ | предзаказ
| Видеокамера_ПО БЛОКПОСТ Connect | 70423 | Функции Контроль работы металлодетекторов Контроль состояния металлодетекторов Контроль количества проходов/тревог Регистрация событий в реальном времени Настройка металлодетекторов Особенности Передача, анализ данных о количестве проходов, установок чувствительности, количества тревог, неисправностях и т.д. Прием информации В режиме реального времени от одного до нескольких сотен металлодетекторов | предзаказ | предзаказ

## Температурный контроль
МАЙ
Модель |  | Артикул | Характеристики | Цена Розница (руб.) | Наличие
Термодатчики (измерение температуры тела)
| Тепловизионная камера БЛОКПОСТ Delta 100 | 70333 | Тепловизионная камера БЛОКПОСТ Delta 100 Внешние габариты (мм) ДхШхВ 171х142,6х88,5 Масса нетто (кг) 1 Масса брутто (кг) 2 Материал корпуса металл Источник электропитания (В) 220 Материал Металл и пластик Световая индикация (термодатчик) Да Оптический измеритель температуры Да Погрешность измерения температуры ± 0,3 °C Дальность измерения температуры 10 м Время измерения температуры 0,5 сек Диапазон определяемой температуры 27 - 40 °C Функциональное назначение Измерение температуры тела/тепловизор Диапазон рабочих температур от -20 до +45 °C Напряжение (В) 220±22 В | 299200 | в наличии
| ТДК-01 | 70254 | Бесконтактный термодатчик со встроенным диспенсером БЛОКПОСТ ТДК-01 (Габариты: 128х70х300 мм. Габариты транспортной упаковки : 580х25х122 мм). Функциональное назначение - измерение температуры тела/бесконтактная дезинфекция рук. Дальность измерения температуры - 3-5 см; Погрешность измерения температуры ± 0,2°С; Время измерения температуры 0,5 сек; Диапазон определяемой температуры 34 - 42.9 °C; Емкость для дез. раствора 300 мл; Звуковая и световая индикации. Материал: АБС-пластик, поликарбонат. Источник электропитания: 4 батареи АА или 5В постоянного тока 2.1 А. Рабочие режимы - цифровой экран/голосовое оповещение (11 различных языков). Диапазон рабочих температур от +10 до +35 °C. Влажность - 1% ~ 85%. В комплекте: запасная емкость для дез. раствора, штатив, крепежный кронштейн к стене, зарядный провод. | 35 000,00 62 200,00 | в наличии
| РД 1000 Т | 70332 | Ручной металлодетектор БЛОКПОСТ PД 1000 Т с функцией измерения температуры тела. Вес нетто (кг) 0, 342; Внешние габариты (ДхШхВ) 410×80×45 мм; Напряжение (B) DC 9 V; Погрешность измерения температуры ±0,1-0,4 °C; Диапазон определяемой температуры от 32.0 до 42.9 ℃; Влажность до 95% без прямого конденсата; Селективность - магнитные и немагнитные металлы; Световое оповещение сигнала тревоги - да; Звуковое оповещение сигнала тревоги - да; Диапазон рабочих температур от 5 до 55°С; Гарантия 1 год. | 23 300,00 29400,00 | в наличии
| РС И 6 | 70233 | Арочный металлодетектор со встроенным термодатчиком (Габариты: 2230х850х460 мм. Габариты транспортной упаковки : 2270 x 700 x 230 мм). Термодатчик: дальность измерения - 3-5 см; Погрешность измерения термодатчика ± 0,3°C; 6 зон детектирования. Ширина прохода - 750 мм. Звуковая и световая индикации, параллельная эксплуатация (количество рабочих частот) - 50, повышенная помехоустойчивость. Пульт ДУ, "сухие контакты" на плате управления, подключение к ПК, SD CARD. Счетчик проходов, пропускная способность - 60 чел/мин. Пылевлагозащищенное покрытие корпуса. | 230 100,00 468 000,00 | в наличии
| РС И 18 | 70234 | Арочный металлодетектор со встроенным термодатчиком (Габариты: 2230х850х460 мм. Габариты транспортной упаковки : 2270 x 700 x 230 мм). Термодатчик: дальность измерения - 3-5 см; Погрешность измерения термодатчика ± 0,3°C; 18/12/6 зон детектирования. Ширина прохода - 750 мм. Звуковая и световая индикации, параллельная эксплуатация (количество рабочих частот) - 50, повышенная помехоустойчивость. Пульт ДУ, "сухие контакты" на плате управления, подключение к ПК, SD CARD. Счетчик проходов, пропускная способность - 60 чел/мин. Пылевлагозащищенное покрытие корпуса. | 254 800,00 571 200,00 | в наличии
| PC Z 600 с тепловизионной системой Delta 100 | 70251 | Внешние габариты (мм) ДхШхВ 2230х850х460 Габариты прохода (мм) ДхШхВ 2030х750х430 Ширина прохода (мм) 750 Габариты упаковки (мм) ДхШхВ 2270х700х230 Масса нетто (кг) 44 Масса брутто (кг) 52 Количество независимых зон обнаружения 6 Погрешность измерения температуры ± 0,3 °C Дальность измерения температуры 10 м Время измерения температуры 0,5 сек Диапазон определяемой температуры 27 - 40 °C Световая и звуковая индикация да Кол-во уровней регулировки общей чувствительности 100 Независимая регулировка чувствительности каждой зоны да Кол-во уровней регулировки чувствительности каждой зоны 400 Возможность синхронизации с ПК: нет | 527 500,00 545 900,00 | предзаказ
| PC Z 600 MК с тепловизионной системой Delta 100 | 70252 | Внешние габариты (мм) ДхШхВ 2230х850х460 Габариты прохода (мм) ДхШхВ 2030х750х430 Ширина прохода (мм) 750 Габариты упаковки (мм) ДхШхВ 2270х700х230 Масса нетто (кг) 44 Масса брутто (кг) 52 Количество независимых зон обнаружения 6 Погрешность измерения температуры ± 0,3 °C Дальность измерения температуры 10 м Время измерения температуры 0,5 сек Диапазон определяемой температуры 27 - 40 °C Световая и звуковая индикация да Кол-во уровней регулировки общей чувствительности 100 Независимая регулировка чувствительности каждой зоны да Кол-во уровней регулировки чувствительности каждой зоны 400 Возможность синхронизации с ПК: нет | 560 100,00 655 600,00 | предзаказ
| PC Z 1800 M K с тепловизионной системой Delta 100 | 70282 | Внешние габариты (мм) ДхШхВ 2230х850х460 Габариты прохода (мм) ДхШхВ 2030х750х430 Ширина прохода (мм) 750 Габариты упаковки (мм) ДхШхВ 2270х700х230 Масса нетто (кг) 44 Масса брутто (кг) 52 Количество независимых зон обнаружения 6, 12, 18 Погрешность измерения температуры ± 0,3 °C Дальность измерения температуры 10 м Время измерения температуры 0,5 сек Диапазон определяемой температуры 27 - 40 °C Световая и звуковая индикация да Кол-во уровней регулировки общей чувствительности 100 Независимая регулировка чувствительности каждой зоны да Кол-во уровней регулировки чувствительности каждой зоны 400 | 584 800,00 758 800,00 | предзаказ

## Болларды
МАЙ
Модель |  | Артикул | Характеристики | Цена Розница (руб.) | Наличие
Болларды
| Гидравлический противотаранный боллард БЛОКПОСТ К12 RAL | 70451 | Внешние габариты (мм) ДхШхВ 470х470х2360, Рабочее напряжение (В) 220 В пер. тока, 50 Гц, Степень защищенности (IP) IP67, Метод приведения в действие Гидравлический, Материал цилиндра Сталь с порошковым покрытием 16Mn, Материал нижней крышки и крышки подвижного цилиндра Нержавеющая сталь SUS304 | по запросу | по запросу
| Гидравлический противотаранный боллард БЛОКПОСТ К12 из нержавеющей стали | 70452 | Внешние габариты (мм) ДхШхВ 470х470х2360, Рабочее напряжение (В) 220 В пер. тока, 50 Гц, Степень защищенности (IP) IP67, Метод приведения в действие Гидравлический, Материал цилиндра Сталь с порошковым покрытием 16Mn, Материал нижней крышки и крышки подвижного цилиндра Нержавеющая сталь SUS304 | 1974600 | в наличии
| Гидравлический противотаранный боллард БЛОКПОСТ К4 RAL | 70453 | Внешние габариты 470х470х1765 мм, Рабочая температура От -40 ℃ до +60℃, Габариты упаковки 505х505х1390 м, Материал цилиндра Сталь, Высота цилиндра 700 мм, Толщина стенки цилиндра 10 мм, Мощность 550 Вт, Степень защищенности (IP) IP67 | по запросу | по запросу
| Гидравлический противотаранный боллард БЛОКПОСТ К4 из нержавеющей стали | 70454 | Внешние габариты 470х470х1765 мм, Рабочая температура От -40 ℃ до +60℃, Габариты упаковки 505х505х1390 м, Материал цилиндра Сталь, Высота цилиндра 700 мм, Толщина стенки цилиндра 10 мм, Мощность 550 Вт, Степень защищенности (IP) IP67 | 1467300 | в наличии
| Гидравлический телескопический боллард БЛОКПОСТ Т600 RAL | 70455 | Внешние габариты (мм) ДхШхВ 695х400х1125, Габариты упаковки (мм) ДхШхВ 745х450х610, Масса нетто (кг) 130, Масса брутто (кг) 138, Рабочее напряжение (В) 220 В пер. тока, 50 Гц, Степень защищенности (IP) IP67 | по запросу | по запросу
| Гидравлический телескопический боллард БЛОКПОСТ Т600 из нержавеющей стали | 70456 | Внешние габариты (мм) ДхШхВ 695х400х1125, Габариты упаковки (мм) ДхШхВ 745х450х610, Масса нетто (кг) 130, Масса брутто (кг) 138, Рабочее напряжение (В) 220 В пер. тока, 50 Гц, Степень защищенности (IP) IP67 | 940800 | в наличии
| Гидравлический боллард БЛОКПОСТ P600 RAL | 70457 | Внешние габариты (мм) ДхШхВ 470х470х1765, Габариты упаковки (мм) ДхШхВ 505х505х1270, Масса нетто (кг) 190, Масса брутто (кг) 196, Рабочее напряжение (В) 220 В пер. тока, 50 Гц, Степень защищенности (IP) IP67 | по запросу | по запросу
| Гидравлический боллард БЛОКПОСТ P600 из нержавеющей стали | 70458 | Внешние габариты (мм) ДхШхВ 470х470х1765, Габариты упаковки (мм) ДхШхВ 505х505х1270, Габариты упаковки блока управления (мм) ДхШхВ 660х550х740, Масса нетто (кг) 190, Масса брутто (кг) 196, Рабочее напряжение (В) 220 В пер. тока, 50 Гц, Степень защищенности (IP) IP67 | 542500 | в наличии
| Полуавтоматический боллард БЛОКПОСТ P600 RAL | 70459 | •Толщина стенки цилиндра не менее 6 мм •Материал цилиндра окрашенная сталь •Материал крышки основания и крышки движущегося цилиндра окрашенный антикорозийный чугун •Диаметр цилиндра 273 мм •Высота цилиндра 600 мм •Светодиодная подсветка цилиндра красного цвета •Класс пылевлагозащищенности IP 68 •Устойчивость к удару 40000 J •Сопротивление прорыва 250000 J •Встроенный подогрев опция •Механизм подъема пневмопоршень | по запросу | по запросу
| Полуавтоматический боллард БЛОКПОСТ P600 из нержавеющей стали | 70460 | •Толщина стенки цилиндра не менее 6 мм •Материал цилиндра нержавеющая сталь •Материал крышки основания и крышки движущегося цилиндра окрашенный антикорозийный чугун •Диаметр цилиндра 273 мм •Высота цилиндра 600 мм •Светодиодная подсветка цилиндра красного цвета •Класс пылевлагозащищенности IP 68 •Устойчивость к удару 40000 J •Сопротивление прорыва 250000 J •Встроенный подогрев опция •Механизм подъема пневмопоршень | по запросу | по запросу
| Стационарный противотаранный боллард БЛОКПОСТ К12 RAL | 70461 | •Толщина стенки цилиндра не менее 25 мм •Материал цилиндра окрашенная сталь •Материал крышки основания и крышки движущегося цилиндра окрашенный антикорозийный чугун •Диаметр цилиндра 273 мм •Высота цилиндра 900 мм •Светодиодная подсветка цилиндра красного цвета •Класс пылевлагозащищенности IP 68 •Устойчивость к удару 700000 J (грузовой автомобиль 7 т на 50 км\ч) •Сопротивление прорыва 2000000 J (грузовой автомобиль 7 т на 80 км\ч) | по запросу | по запросу
| Стационарный противотаранный боллард БЛОКПОСТ К12 из нержавеющей стали | 70462 | •Толщина стенки цилиндра не менее 25 мм •Материал цилиндра нержавеющая сталь •Материал крышки основания и крышки движущегося цилиндра окрашенный антикорозийный чугун •Диаметр цилиндра 273 мм •Высота цилиндра 900 мм •Светодиодная подсветка цилиндра красного цвета •Класс пылевлагозащищенности IP 68 •Устойчивость к удару 700000 J (грузовой автомобиль 7 т на 50 км\ч) •Сопротивление прорыва 2000000 J (грузовой автомобиль 7 т на 80 км\ч) | 890700 | в наличии
| Стационарный противотаранный боллард БЛОКПОСТ К4 RAL | 70463 | •Толщина стенки цилиндра не менее 10 мм •Материал цилиндра окрашенная сталь •Материал крышки основания и крышки движущегося цилиндра - окрашенный антикорозийный чугун •Диаметр цилиндра 273 мм •Высота цилиндра 700 мм •Светодиодная подсветка цилиндра красного цвета •Класс пылевлагозащищенности IP 68 •Устойчивость к удару 250000 J (грузовой автомобиль 3,5 т на 40км\ч) •Сопротивление прорыва 750000 J (грузовой автомобиль 3,5) | по запросу | по запросу
| Стационарный противотаранный боллард БЛОКПОСТ К4 из нержавеющей стали | 70464 | •Толщина стенки цилиндра не менее 10 мм •Материал цилиндра нержавеющая •Материал крышки основания и крышки движущегося цилиндра - окрашенный антикорозийный чугун •Диаметр цилиндра 273 мм •Высота цилиндра 700 мм •Светодиодная подсветка цилиндра красного цвета •Класс пылевлагозащищенности IP 68 •Устойчивость к удару 250000 J (грузовой автомобиль 3,5 т на 40км\ч) •Сопротивление прорыва 750000 J (грузовой автомобиль 3,5) | 715300 | в наличии
| Стационарный боллард БЛОКПОСТ P600 RAL | 70465 | •Толщина стенки цилиндра не менее 6 мм •Материал цилиндра окрашенная сталь •Материал крышки основания и крышки движущегося цилиндра окрашенный антикорозийный чугун •Диаметр цилиндра 219 мм •Высота цилиндра 600 мм •Светодиодная подсветка цилиндра красного цвета •Класс пылевлагозащищенности IP 68 •Устойчивость к удару 40000 J (легковой автомобиль 2т на 20 км\ч) •Сопротивление прорыва 250000 J (легковой автомобиль 2т на 60 км\ч) | по запросу | по запросу
| Стационарный боллард БЛОКПОСТ P600 из нержавеющей стали | 70466 | •Толщина стенки цилиндра не менее 6 мм •Материал цилиндра нержавеющая сталь •Материал крышки основания и крышки движущегося цилиндра окрашенный антикорозийный чугун •Диаметр цилиндра 219 мм •Высота цилиндра 600 мм •Светодиодная подсветка цилиндра красного цвета •Класс пылевлагозащищенности IP 68 •Устойчивость к удару 40000 J (легковой автомобиль 2т на 20 км\ч) •Сопротивление прорыва 250000 J (легковой автомобиль 2т на 60 км\ч) | 472900 | в наличии
| Блок управления боллардами БЛОКПОСТ КЕХ 2 | 70467 | Блок управления до 6 боллардов | 370100 | в наличии
| Блок управления боллардами БЛОКПОСТ КЕХ 3 | 70468 | Блок управления до 12 боллардов | 466400 | по запросу
| Блок управления боллардами БЛОКПОСТ КЕХ 4 | 70469 | Блок управления до 18 боллардов | 575400 | по запросу

## Досмотр днища
МАЙ
Модель |  | Артикул | Характеристики | Цена Розница (руб.)
Комплекты
| Портативная система сканирования днища автомобиля БЛОКПОСТ серия PRIZMA 01 M | 70444 | Портативная система сканирования днища автомобиля БЛОКПОСТ серии PRIZMA 01 M представляет собой современное решение для эффективного досмотра транспортных средств. Высота шасси автомобиля 80 – 2000 мм Ширина шасси транспортного средства < 4500 мм Угол обзора > 180º Скорость захвата > 99,9% Время вывода изображения Вывод изображения в реальном времени Материал корпуса сканера автомобиля Нержавеющая сталь 304 Вес, выдерживающий давление 40 тонн (вес автомобиля) Внешние габариты сканера автомобиля (мм) ДхШхВ 590x300x69 | 4253600
| Стационарная система сканирования днища автомобиля БЛОКПОСТ серия PRIZMA 02 C | 70445 | Стационарная система сканирования днища БЛОКПОСТ PRIZMA 02 C представляет собой современное решение для эффективного досмотра транспортных средств. Высота шасси автомобиля 80 – 2000 мм Ширина шасси транспортного средства < 4500 мм Угол обзора > 180º Скорость захвата > 99,9% Время вывода изображения Вывод изображения в реальном времени Вес, выдерживающий давление 40 тонн (вес автомобиля) Внешние габариты сканера автомобиля (мм) ДхШхВ 1200x300x75 (БОЛЬШОЙ СТОЛ, фиксированная НАКЛАДНАЯ платформа для сканирования днища автомобиля) | 5559400
| Стационарная система сканирования днища автомобиля БЛОКПОСТ серия PRIZMA 01 C | 70450 | Стационарная система сканирования днища БЛОКПОСТ PRIZMA 02 C представляет собой современное решение для эффективного досмотра транспортных средств. Высота шасси автомобиля 80 – 2000 мм Ширина шасси транспортного средства < 4500 мм Угол обзора > 180º Скорость захвата > 99,9% Время вывода изображения Вывод изображения в реальном времени Вес, выдерживающий давление 40 тонн (вес автомобиля) Внешние габариты сканера автомобиля (мм) ДхШхВ 1200x300x75 (МАЛЫЙ СТОЛ) | предзаказ
Модули
| Блок управления портативной системы сканирования днища автомобиля БЛОКПОСТ серии PRIZMA 01 M |  | Блок управления портативной системы сканирования днища автомобиля БЛОКПОСТ серии PRIZMA 01 M: Размер: 750 * 460 * 666 мм (включая ПК, 27-дюймовый монитор, клавиатуру) | 519600
| Блок управления стационарной системы сканирования днища автомобиля БЛОКПОСТ серии PRIZMA 02 С |  | Блок управления стационарной системы сканирования днища автомобиля БЛОКПОСТ серии PRIZMA 02 С: Размер: 1100 * 717 * 1350 мм (включая ПК, 34-дюймовый монитор, клавиатуру), AMD Ryzen 7 7840HS Integrated graphics card: AMD Radeon 780M, SAMSUNG S34C500GAC Resolution 3440 x 1440 | 820900
| Распределительный блок стационарной системы сканирования днища автомобиля БЛОКПОСТ серии PRIZMA 02 С |  | Распределительный блок стационарной системы сканирования днища автомобиля БЛОКПОСТ серии PRIZMA 02 С | 173200
| Фиксированная погружная платформа для сканирования днища автомобиля (скрытого монтажа) |  | Фиксированная погружная платформа для сканирования днища автомобиля (скрытого монтажа); Размер: 1200 мм x 300 мм x 75 мм, сканер области | 2902600
| Фиксированная НАКЛАДНАЯ платформа для сканирования днища автомобиля |  | Фиксированная НАКЛАДНАЯ платформа для сканирования днища автомобиля; Размер: 1200 мм x 280 мм x 69 мм, сканер области | 2764000
| МОБИЛЬНАЯ НАКЛАДНАЯ платформа для сканирования днища автомобиля |  | МОБИЛЬНАЯ НАКЛАДНАЯ платформа для сканирования днища автомобиля; Размер: 590 мм x 300 мм x 69 мм, сканер области | 2618500
| МОБИЛЬНАЯ НАКЛАДНАЯ ИНТЕЛЛЕКТУАЛЬНАЯ (AI) платформа для сканирования днища автомобиля |  | МОБИЛЬНАЯ НАКЛАДНАЯ ИНТЕЛЛЕКТУАЛЬНАЯ (AI) платформа для сканирования днища автомобиля; Размер: 1112 мм x 460 мм x 77 мм, сканер области | 4004000
| Фиксированная погружная ИНТЕЛЛЕКТУАЛЬНАЯ платформа для сканирования днища автомобиля (скрытого монтажа) |  | Фиксированная погружная ИНТЕЛЛЕКТУАЛЬНАЯ платформа для сканирования днища автомобиля (скрытого монтажа); Размер: 1302 мм x 354 мм x 338 мм, сканер области | 4288000
| Передняя камера распознования государственного номера на МОБИЛЬНОМ штативе |  | Передняя камера распознования государственного номера на МОБИЛЬНОМ штативе | 242500
| Задняя камера распознования государственного номера на МОБИЛЬНОМ штативе |  | Задняя камера распознования государственного номера на МОБИЛЬНОМ штативе | 242500
| Камера распознования лица водителя на МОБИЛЬНОМ штативе |  | Камера распознования лица водителя на МОБИЛЬНОМ штативе | 110900
| Передняя камера распознования государственного номера на СТАЦИОНАРНОМ штативе |  | Передняя камера распознования государственного номера на СТАЦИОНАРНОМ штативе | 242500
| Задняя камера распознования государственного номера на СТАЦИОНАРНОМ штативе |  | Задняя камера распознования государственного номера на СТАЦИОНАРНОМ штативе | 242500
| Камера распознования лица водителя на СТАЦИОНАРНОМ штативе |  | Камера распознования лица водителя на СТАЦИОНАРНОМ штативе | 90100
| FOD - программное обеспечение |  | FOD - программное обеспечение, сравнение с базой данных, определение посторонних предметов на днище автомобиля, внесение в черный / белый список | 519600
| FOD - программное обеспечение ИСКУССТВЕННЫЙ ИНТЕЛЛЕКТ |  | FOD - программное обеспечение, сравнение с базой данных, определение посторонних предметов на днище автомобиля, внесение в черный / белый список ИСКУССТВЕННЫЙ ИНТЕЛЛЕКТ | 1662600
| Система автоматической очистки |  | Система автоматической очистки вода+воздух | 249400
| Система определения магнитов на днище автомобиля |  | Система определения магнитов на днище автомобиля | 457200

## Дополнительное оборудование
МАЙ
Модель |  | Артикул | Характеристики | Цена Розница (руб.) | Наличие
Дополнительное оборудование для металлодетекторов
| Аккумулятор 9V "Крона" | 70348 | Аккумулятор для ручного металлодетектора | 1400 | в наличии
| Аккумулятор БЛОКПОСТ 5.2А, 12 V | 70296 | Аккумулятор для арочных металлодетекторов БЛОКПОСТ * возможность установки на конкретную модель уточняйте у менеджера | 20000 | в наличии
| Комплект тест-объектов для настройки чувствительности металлодетекторов "БЛОКПОСТ ТСМО" | 70382 | Комплект тест-объектов предназначен для настройки, проверки арочных и ручных металлодетекторов. Цвета окрашивания тест-объектов соответствуют пяти уровням безопасности | 80200 | в наличии
| Защитная крышка арочных металлодетекторов серии Z | 70334 | Защитная крышка для арочных металлодетекторов БЛОКПОСТ серии Z (1055х480х80 мм). Диапазон рабочих температур - от -37 до +50 C. Крепление к антенным панелям с помощью штатных болтов. Предохраняет блок управления от образования наледи, прямого попадания воды (дождь, брызги). | 47700 | предзаказ
| Защитная крышка арочных металлодетекторов серии Х | 70335 | Защитная крышка для арочных металлодетекторов БЛОКПОСТ серии Z (1066х390х212 мм). Диапазон рабочих температур - от -37 до +50 C. Крепление к антенным панелям с помощью штатных болтов. Предохраняет блок управления от образования наледи, прямого попадания воды (дождь, брызги). | 43400 | в наличии
| Кофр для арочного металлодетектора серии Z и X | 70301 | Кофр для арочных металлодетекторов БЛОКПОСТ серий X и Z (2345х465х670 мм). Материал - Трехслойный: прорезиненный слой, фанера, пластик; Хромированный металл/алюминий. Складные утопленные ручки (литые недеформирующиеся), замки-бабочки, поворотные колеса с тормозным механизмом. Съемная крышка. | По запросу | предзаказ
| Чехол для монопанели "Матрёшка" | 70471 | Пылевлагозащитный чехол для монопанели серии Матрёшка | 26000 | в наличии
| Чехол для монопанели | 70338 | Пылевлагозащитный чехол для монопанели. Материал - Oxford 600D / ПВХ плёнка. Водонепроницаемость, износостойкость, отсутствие деформации, стойкость к загрязнениям, защита от механических повреждений, термостойкость - от -50 до +100 °С | 26000 | в наличии
| Чехол для арочного металлодетектора серии PC Z1/Z3 | 70323 | Пылевлагозащитный чехол для арочных металлодетекторов БЛОКПОСТ сери PC Z. Материал - Oxford 600D / ПВХ плёнка. Водонепроницаемость, износостойкость, отсутствие деформации, стойкость к загрязнениям, защита от механических повреждений, термостойкость - от -50 до +100 °С | 31200 | в наличии
| Чехол для арочного металлодетектора серии PC Z | 70336 | Пылевлагозащитный чехол для арочных металлодетекторов БЛОКПОСТ сери PC Z. Материал - Oxford 600D / ПВХ плёнка. Водонепроницаемость, износостойкость, отсутствие деформации, стойкость к загрязнениям, защита от механических повреждений, термостойкость - от -50 до +100 °С | 31200 | в наличии
| Чехол для арочного металлодетектора серии PC X | 70337 | Пылевлагозащитный чехол для арочных металлодетекторов БЛОКПОСТ сери PC X. Материал - Oxford 600D / ПВХ плёнка. Водонепроницаемость, износостойкость, отсутствие деформации, стойкость к загрязнениям, защита от механических повреждений, термостойкость - от -50 до +100 °С | 34300 | в наличии
| Тумба для металлодетектора 600х300х752 | 70339 | Тумба для арочных металлодетекторов БЛОКПОСТ (600х300х752 мм). Площадь огороженной панели для выкладки - 568х268мм Утопленные ручки из высокопрочного пластика - 31х104 мм. Материал: ЛДСП/Пластик | 25700 | в наличии
| Тумба для металлодетектора 530х250х750 | 70392 | Досмотровая тумба для арочного металлодетектора предназначена для выкладки металлических предметов при досмотре. Внешние габариты (мм) ДхШхВ 530х250х814 Габариты упаковки (мм) ДхШхВ 550x250x790 Материал корпуса АБС-пластик Цвет: светло-серый, темно-серый | 33900 | в наличии
| Тумба досмотровая БЛОКПОСТ с автономным источником питания |  | Досмотровая тумба предназначена для выкладки металлосодержащих предметов перед проходом человека в зону контроля металлодетектора. Оснащена блоком аккумуляторных батарей Внешние габариты (мм) ДхШхВ 250х530х751 Материал корпуса АБС-пластик | 246200 | предзаказ
| Крепежное устройство для монопанели БЛОКПОСТ M V 6, M Vx 6 |  | Крепёжное устройство используется для фиксации монопанелей к поверхности пола. Внешние габариты (мм) ДхШхВ814х355х163 | 27000 | в наличии
| Подиум БЛОКПОСТ |  | Подиум БЛОКПОСТ Подиум для ног предназначен для размещения на поверхности пола, между створками антенных панелей арочного металлодетектора. Вес брутто (кг) 13 Материал корпуса АБС-пластик | 30600 | предзаказ
| Ограждение полуростовое 500х1000 | 70340 | Полуростовые ограждения предназначены для организации пространства проходных зон. Они позволяют направить потоки людей необходимым образом, разделить входящих и выходящих посетителей, выделить досмотровую зону или зону ожидания, а также отделить внутреннюю и внешнюю части объекта, запретив свободный проход через КПП. Внешние габариты (мм) ДхШхВ 500х150х1000 Материал стоек хром или глянцевая нержавеющая сталь Материал горизонтальных труб хром или шлифованная нержавеющая сталь Материал нижних крепежей глянцевая нержавеющая сталь Тип конструкции Цельносваренный | по запросу | предзаказ
| Ограждение полуростовое 750х1000 | 70341 | Полуростовые ограждения предназначены для организации пространства проходных зон. Они позволяют направить потоки людей необходимым образом, разделить входящих и выходящих посетителей, выделить досмотровую зону или зону ожидания, а также отделить внутреннюю и внешнюю части объекта, запретив свободный проход через КПП.Внешние габариты (мм) ДхШхВ 750х150х1000 Материал стоек хром или глянцевая нержавеющая сталь Материал горизонтальных труб хром или шлифованная нержавеющая сталь Материал нижних крепежей глянцевая нержавеющая сталь Тип конструкции Цельносваренный | по запросу | предзаказ
| Ограждение полуростовое 1000х1000 | 70342 | Полуростовые ограждения предназначены для организации пространства проходных зон. Они позволяют направить потоки людей необходимым образом, разделить входящих и выходящих посетителей, выделить досмотровую зону или зону ожидания, а также отделить внутреннюю и внешнюю части объекта, запретив свободный проход через КПП. Внешние габариты (мм) ДхШхВ 1000х150х1000 Материал стоек хром или глянцевая нержавеющая сталь Материал горизонтальных труб хром или шлифованная нержавеющая сталь Материал нижних крепежей глянцевая нержавеющая сталь Тип конструкции Цельносваренный | по запросу | предзаказ
| Ограждение полуростовое 1500х1000 | 70424 | Полуростовые ограждения предназначены для организации пространства проходных зон. Они позволяют направить потоки людей необходимым образом, разделить входящих и выходящих посетителей, выделить досмотровую зону или зону ожидания, а также отделить внутреннюю и внешнюю части объекта, запретив свободный проход через КПП. Внешние габариты (мм) ДхШхВ 1500х150х1000 Материал стоек хром или глянцевая нержавеющая сталь Материал горизонтальных труб хром или шлифованная нержавеющая сталь Материал нижних крепежей глянцевая нержавеющая сталь Тип конструкции Цельносваренный | по запросу | предзаказ
| Расширение контрольного прохода металлодетектора | 70343 | Расширение контрольного прохода металлодетектора | 47700 | в наличии
| Расширение контрольного прохода металлодетектора до 800 мм | 70344 | Расширение контрольного прохода металлодетектора | 47700 | в наличии
| Расширение контрольного прохода металлодетектора до 850 мм | 70345 | Расширение контрольного прохода металлодетектора | 47700 | в наличии
| Расширение контрольного прохода металлодетектора до 900 мм | 70346 | Расширение контрольного прохода металлодетектора | 47700 | в наличии
| Расширение контрольного прохода металлодетектора до 1000 мм | 70347 | Расширение контрольного прохода металлодетектора | 47700 | в наличии
| Комплект расширительных планок 1000 мм БЛОКПОСТ PC V 900 | 70438 | Комплект расширительных планок 1000 мм БЛОКПОСТ PC V 900 | 21200 | в наличии
| Комплект расширительных планок 1000 мм БЛОКПОСТ PC V 1800 | 70437 | Комплект расширительных планок 1000 мм БЛОКПОСТ PC V 1800 | 36000 | в наличии
| Комплект расширительных планок 1000 мм БЛОКПОСТ PC Vx 100 | 70439 | Комплект расширительных планок 1000 мм БЛОКПОСТ PC Vx 100 | 29300 | в наличии
| Комплект расширительных планок 1000 мм БЛОКПОСТ PC Vx 900 | 70436 | Комплект расширительных планок 1000 мм БЛОКПОСТ PC Vx 900 | 29300 | в наличии
| Комплект расширительных планок 1000 мм БЛОКПОСТ PC Vx 1800 | 70435 | Комплект расширительных планок 1000 мм БЛОКПОСТ PC Vx 1800 | 43000 | в наличии